## Blad1
Inhouse heat installation
Heat Installations household | Type | Fixed OPEX | Unit (Fixed OPEX) | Variable OPEX (EUR/kW/y | CAPEX (EUR/kW) | Unit | Lifetime | Source
Heat pump | Air-water | 10 | EUR/kW/y | 0 | 909.8 | EUR/kW | 15 | ETM
Heat pump | Ground-water | 10 | EUR/kW/y | 0 | 1390.4 | EUR/kW | 15 | ETM
Heat pump | Hybrid | 40.8163 | EUR/kW/y | 0 | 779.3878 | EUR/kW | 15 | ETM
Gas boiler | Decentral | 4.4545 | EUR/kW/y | 0 | 97.0223 | EUR/kW | 15 | ETM
Green gas boiler | Decentral | 4.4545 | EUR/kW/y | 0 | 97.0223 | EUR/kW | 15 | Based on normal gas boiler due to lack of data
HT-radiator |  |  |  |  | 8 | EUR/m2 |  | CE Delft - Vesta 3.0
LT-radiator |  |  |  |  | 15 | EUR/m2 |  | CE Delft - Vesta 3.0
Underfloor heating |  |  |  |  | 71 | EUR/m2 |  | CE Delft - Vesta 3.0
District heating connection
Component | Aansluitkosten | Unit | Eenmalige aansluitbijdragen | Unit | Onderhoudskosten (€/aansluiting/jaar) | Periodiek nettarief (€/aansluiting/jaar) | Source
Warmteaansluiting grondgebonden | 12000 | €/aansluiting | 836.14 | €/aansluiting | 360 | 267.92 | CE Delft (2018) - based on ACM
Warmteaansluiting gestapeld | 10000 | €/aansluiting | 836.14 | €/aansluiting | 360 | 267.92 | CE Delft (2018) - based on ACM
Warmteaansluiting collectief | 4000 | €/aansluiting | 836.14 | €/aansluiting | 360 | 267.92 | CE Delft (2018) - based on ACM
Warmtenet | 270 | €/m |  |  |  |  | CE Delft (2018) - based on ACM
District heating cable lengths
Neighborhood | Urbanisation | Gasnet (m/connection) | Electricitynet (m/connection) | Source
Oude dorpskern | 3-4 | 39 | 44 | CE Delft (2018)
Historische binnenstad | 1 | 12 | 13 | CE Delft (2018)
Buitengebied | 5 | 61 | 107 | CE Delft (2018)
Jonge binnenstad | 1 | 14 | 15 | CE Delft (2018)
Gemiddeld | 2-3-4 | 22 | 26 | CE Delft (2018)
Insulation cost
Woningtype | Isolatiesprong | 2015 (EUR) | 2020 (EUR) | 2030 (EUR) | 2050 (EUR) | Source
Tussenwoning | Laag -> Midden | 800 | 7200 | 6500 | 5400 | Ecofys (2015)
Tussenwoning | Laag -> Hoog | 30000 | 20000 | 18000 | 15000 | Ecofys (2015)
Tussenwoning | Midden -> Hoog | 24000 | 16000 | 14400 | 12000 | Ecofys (2015)
Hoekwoning | Laag -> Midden | 9500 | 8500 | 7700 | 6500 | Ecofys (2015)
Hoekwoning | Laag -> Hoog | 40000 | 26000 | 24000 | 20000 | Ecofys (2015)
Hoekwoning | Midden -> Hoog | 32000 | 20800 | 19200 | 16000 | Ecofys (2015)
Flat | Laag -> Midden | 6500 | 5800 | 5200 | 4400 | Ecofys (2015)
Flat | Laag -> Hoog | 22000 | 15000 | 13500 | 9500 | Ecofys (2015)
Flat | Midden -> Hoog | 17600 | 12000 | 10800 | 9600 | Ecofys (2015)
Twee-onder-een-kapwoning | Laag -> Midden | 11500 | 10300 | 9300 | 7800 | Ecofys (2015)
Twee-onder-een-kapwoning | Laag -> Hoog | 40000 | 31000 | 28000 | 24000 | Ecofys (2015)
Twee-onder-een-kapwoning | Midden -> Hoog | 32000 | 24800 | 22400 | 19200 | Ecofys (2015)
Vrijstaande woning | Laag -> Midden | 16000 | 14200 | 13000 | 11000 | Ecofys (2015)
Vrijstaande woning | Laag -> Hoog | 66000 | 44000 | 40000 | 34000 | Ecofys (2015)
Vrijstaande woning | Midden -> Hoog | 52800 | 35200 | 32000 | 27200 | Ecofys (2015)
Energy saving insulation
Housing type | Low | Medium | High | Source
Flat | 0 | 0.32 | 0.67 | Ecofys (2015) - ECN profiles
Hoekwoning | 0 | 0.23 | 0.69 | Ecofys (2015) - ECN profiles
Vrijstaande woning | 0 | 0.23 | 0.67 | Ecofys (2015) - ECN profiles
Twee-onder-een-kapwoning | 0 | 0.26 | 0.69 | Ecofys (2015) - ECN profiles
Tussenwoning | 0 | 0.31 | 0.69 | Ecofys (2015) - ECN profiles
Heat Loss district heating |  | Source | Url
LT-heat | 15% | CE Delft Validatie Vesta Mais | https://www.rvo.nl/sites/default/files/2019/04/Functioneel%20ontwerp%20LT-warmtenetten.pdf
MT-heat | 30% | CE Delft Validatie Vesta Mais | https://www.rvo.nl/sites/default/files/2019/04/Functioneel%20ontwerp%20LT-warmtenetten.pdf

## Vesta MAIS Investeringskosten
Naam | Beschrijving | Eenheid | Waarde | Bron
Ki_asl_min_HR_w | Min. Kosten per aansluiting HR en Vr-ketels woningen | €/Aansl | 1692.19 | Arcadis6
Ki_asl_max_HR_w | Max. Kosten per aansluiting HR en Vr-ketels woningen | €/Aansl | 1859.5 | Arcadis6
Ki_cap_HR_u | Kosten per kilowatt HR en Vr-ketels utiliteit en GLTB | €/kW | 79.66 | Arcadis6
Ki_asl_min_eWPlw_w | Minimale kosten per aansluiting lucht-WP woningen | €/Aansl | 5359 | Validatiesessies5
Ki_asl_max_eWPlw_w | Maximale kosten per aansluiting lucht-WP woningen | €/Aansl | 4637 | Validatiesessies5
Ki_cap_min_eWPlw_w | Minimale kosten per kilowatt lucht-WP woningen | €/kW | 320 | Validatiesessies5
Ki_cap_max_eWPlw_w | Maximale kosten per kilowatt lucht-WP woningen | €/kW | 500 | Validatiesessies5
Ki_asl_min_eWPlw_u | Minimale kosten per aansluiting lucht-WP utiliteit | €/Aansl | 3768.75 | Memo ECW4
Ki_asl_max_eWPlw_u | Maximale kosten per aansluiting lucht-WP utiliteit | €/Aansl | 6281.25 | Memo ECW4
Ki_cap_min_eWPlw_u | Minimale kosten per kilowatt lucht-WP utiliteit | €/kW | 555 | Memo ECW4
Ki_cap_max_eWPlw_u | Maximale kosten per kilowatt lucht-WP utiliteit | €/kW | 925 | Memo ECW4
Ki_asl_min_eWPbw_w | Minimale kosten per aansluiting bodem-WP woningen | €/Aansl | 4628 | Validatiesessies5
Ki_asl_max_eWPbw_w | Maximale kosten per aansluiting bodem-WP woningen | €/Aansl | 8460 | Validatiesessies5
Ki_cap_min_eWPbw_w | Minimale kosten per kW bodem-WP woningen | €/kW | 899 | Validatiesessies5
Ki_cap_max_eWPbw_w | Maximale kosten per kW bodem-WP woningen | €/kW | 753 | Validatiesessies5
Ki_asl_min_eWPbw_uK | Min. Kosten per aansl. bodem-WP utiliteit (< 100 kW) | €/Aansl | 5257 | Memo ECW4
Ki_asl_max_eWPbw_uK | Max. Kosten per aansl. bodem-WP utiliteit (< 100 kW) | €/Aansl | 8761 | Memo ECW4
Ki_cap_min_eWPbw_uK | Min. Kosten per kW bodem-WP utiliteit (< 100 kW) | €/kW | 1170 | Memo ECW4
Ki_cap_max_eWPbw_uK | Max. Kosten per kW bodem-WP utiliteit (< 100 kW) | €/kW | 1950 | Memo ECW4
Ki_asl_min_eWPbw_uG | Min. Kosten per aansl. bodem-WP utiliteit (> 100 kW) | €/Aansl | 153857 | Memo ECW4
Ki_asl_max_eWPbw_uG | Max. Kosten per aansl. bodem-WP utiliteit (> 100 kW) | €/Aansl | 256428 | Memo ECW4
Ki_cap_min_eWPbw_uG | Min. Kosten per kW bodem-WP utiliteit (> 100 kW) | €/kW | 293 | Memo ECW4
Ki_cap_max_eWPbw_uG | Max. Kosten per kW bodem-WP utiliteit (> 100 kW) | €/kW | 488 | Memo ECW4
Ki_asl_eWPll_min_w | Min. kosten per aansluiting ventilatie-WP woningen | €/Aansl | 2975.21 | FO Conversie1
Ki_asl_eWPll_max_w | Max. kosten per aansluiting ventilatie-WP woningen | €/Aansl | 4795.39 | FO Conversie1
Ki_opp_eWPll_min_u | Minimale kosten per m2 ventilatie-WP utiliteit | €/m2 | 13.77 | FO Conversie1
Ki_opp_eWPll_max_u | Maximale kosten per m2 ventilatie-WP utiliteit | €/m2 | 44.08 | FO Conversie1
Ki_asl_min_pellet | Min. kosten per aansluiting Pelletkachels wonen/util. | €/Aansl | 1074.38 | FO Conversie1
Ki_asl_max_pellet | Max. kosten per aansluiting Pelletkachels wonen/util. | €/Aansl | 3305.79 | FO Conversie1
Ki_asl_min_bioketel_w | Min. Kosten per aansluiting biomassaketels woningen | €/Aansl | 5331 | FO Conversie1
Ki_asl_max_bioketel_w | Max. Kosten per aansluiting biomassaketels woningen | €/Aansl | 17716.15 | FO Conversie1
Ki_opp_bioketel_u | Kosten per vierkante meter biomassaketels utiliteit | €/m2 | 40.9 | FO Conversie1
Ki_opp_IR | Kosten per vierkante meter infraroodpanelen | €/m2 | 371.9 | FO Conversie1
Ki_asl_min_H2R_w | Min. Kosten per aansluiting waterstofketel woningen | €/Aansl | 1792.19 | Notitie PBL H22
Ki_asl_max_H2R_w | Min. Kosten per aansluiting waterstofketel woningen | €/Aansl | 2359.5 | Notitie PBL H22
Ki_cap_H2R_u | Kosten per kilowatt waterstofketel utiliteit | €/kW | 95.59 | CE Delft H23
Ki_asl_min_eBoiler_w | Min. Kosten per aansl. elektrische boilers woningen | €/Aansl | 1112 | FO Conversie1
Ki_asl_max_eBoiler_w | Max. Kosten per aansl. elektrische boilers woningen | €/Aansl | 1774.85 | FO Conversie1
Ki_opp_eBoiler_u | Kosten per vierkante meter elektrische boilers utiliteit | €/m2 | 9.62 | FO Conversie1
Ki_asl_doorstroom_w | Kosten per aansluiting doorstroomapparaat woningen | €/Aansl | 826.45 | FO Conversie1
Ki_opp_doorstroom_u | Kosten per m2 doorstroomapparaat utiliteit | €/m2 | 5.51 | FO Conversie1
Ki_asl_min_mWKK_w | Min. Kosten per aansluiting Micro-WKK woningen | €/Aansl | 9504.13 | CE Delft FO 3.07
Ki_asl_max_mWKK_w | Max. Kosten per aansluiting Micro-WKK woningen | €/Aansl | 16963.31 | CE Delft FO 3.07
Ki_opp_min_mWKK_u | Min. Kosten per vierkante meter Micro-WKK utiliteit | €/m2 | 88 | CE Delft FO 3.07
Ki_asl_min_EWV_w | Min. Elektrische Weerstandsverwarming woningen | €/Aansl | 1487.6 | FO Conversie1
Ki_asl_max_EWV_w | Max. Elektrische Weerstandsverwarming woningen | €/Aansl | 3140.5 | FO Conversie1
Ki_opp_max_EWV_u | Kosten Elektrische Weerstandsverwarming utiliteit | €/m2 | 15.43 | FO Conversie1
Ki_asl_min_Airco_w | Min. Kosten per aansluiting airconditioners woningen | €/Aansl | 1343 | FO Conversie1
Ki_asl_max_Airco_w | Max. Kosten per aansluiting airconditioners woningen | €/Aansl | 2025 | FO Conversie1
Ki_opp_Airco_u | Kosten per vierkante meter airconditioners utiliteit | €/m2 | 11.23 | FO Conversie1
Ki_asl_BasisHWP_w | Kosten per aansl. lucht-WP hybride situatie woningen | €/Aansl | 2315 | Validatiesessies5
Ki_cap_BasisHWP_w | Kosten per kW lucht-WP in hybride situatie woningen | €/Aansl | 250 | Validatiesessies5
AT30 (BodemWP) | Aandeel BodemWP afgeschreven over 30 jaar | aandeel | 0.4 | Memo ECW4
1
¹ Functioneel ontwerp conversietechnieken, opgesteld door CE Delft
² Nico Hoogervorst, notitie waterstof t.b.v. Startanalyse 2020
³ Rapport: Parameters Waterstof in Vesta MAIS, opgesteld door CE Delft
⁴ Memo investeringskosten warmtepompen utiliteit, Expertise Centrum Warmte.
⁵ Vastgesteld in samenwerking met RVO i.h.k.v. de validatiesessies Startanalyse in 2019 met inp
⁶ Afgeleid door PBL van de Arcadis kostenkentallen database 2018
⁷ Deze waarden zijn eerder vastgesteld door CE Delft, zie het Functioneel Ontwerp 3.0.

## Vesta efficienties
Naam | Beschrijving | Eenheid | Waarde1 | Bron
SPF_rv_A (eWP_lw) | Efficiency Lucht-WP voor RV in woningen met label A+ | Procent | 466 | Combinatie2
SPF_rv_B (eWP_lw) | Efficiency Lucht-WP voor RV in woningen met label B | Procent | 381 | Combinatie2
SPF_rv_C (eWP_lw) | Efficiency Lucht-WP voor RV in woningen met label C | Procent | 339 | Combinatie2
SPF_rv_x (eWP_lw) | Efficiency Lucht-WP voor RV woningen, overige labels | Procent | 339 | Combinatie2
SPF_tw (eWP_lw) | Efficiency Lucht-WP voor tapwater in woningen | Procent | 220 | Combinatie2
SPF_k (eWP_lw) | Efficiency Lucht-WP voor koudeproductie in woningen | Procent | 400 | Combinatie2
SPF_rv (eWP_lw_u) | Efficiency Lucht-WP voor ruimteverwarming utiliteit | Procent | 339 | FO conversie3
SPF_k (eWP_lw_u) | Efficiency Lucht-WP voor tapwater in utiliteit | Procent | 220 | FO conversie3
SPF_tw (eWP_lw_u) | Efficiency Lucht-WP voor koudeproductie in utiliteit | Procent | 400 | FO conversie3
SPF_rv_A (eWP_bw) | Efficiency Bodem-WP voor RV in woningen label A+ | Procent | 563 | Combinatie2
SPF_rv_B (eWP_bw) | Efficiency Bodem-WP voor RV in woningen label B | Procent | 407 | Combinatie2
SPF_rv_C (eWP_bw) | Efficiency Bodem-WP voor RV in woningen label C | Procent | 361 | Combinatie2
SPF_tw (eWP_bw) | Efficiency Bodem-WP voor tapwater in woningen | Procent | 250 | Combinatie2
SPF_k (eWP_bw) | Efficiency Bodem-WP voor koudeproductie woningen | Procent | 800 | Combinatie2
SPF_rv (eWP_bw_u) | Efficiency Bodem-WP voor ruimteverwarming utiliteit | Procent | 361 | FO conversie3
SPF_tw (eWP_bw_u) | Efficiency Bodem-WP voor tapwater in utiliteit | Procent | 250 | FO conversie3
SPF_k (eWP_bw_u) | Efficiency Bodem-WP voor koudeproductie in utiliteit | Procent | 800 | FO conversie3
SPF_rv (HR/VR_ketel_w) | Efficiency gasketels ruimteverwarming in woningen4 | Procent | 104 | FO conversie3
SPF_tw (HR/VR_ketel_w) | Efficiency gasketels warm tapwater in woningen4 | Procent | 72 | FO conversie3
SPF_rv (HR/VR_ketel_u) | Efficiency gasketels ruimteverwarming in utiliteit4 | Procent | 104 | FO conversie3
SPF_tw (HR/VR_ketel_u) | Efficiency gasketels warm tapwater in utiliteit4 | Procent | 72 | FO conversie3
eEffect_cap gasketel6 | Jaarlijkse pompenergie gasketels capaciteitsafhankelijk | GJ / kW | 0.014 | CE Delft FO 3.05
SPF_tw (H2-ketel) | Efficiency waterstofketels tapwaterproductie | Procent | 72 | Notitie PBL H27
SPF_rv (H2-ketel) | Efficiency waterstofketels ruimteverwarming | Procent | 110 | Notitie PBL H27
SPF_tw (hWP_lw_u) | Efficiency hybride-WP utiliteit voor warm tapwater | Procent | 220 | ECW8
SPF_rv (hWP_lw_u) | Efficiency hybride-WP utiliteit voor ruimteverwarming | Procent | 342 | ECW8
SPF_k (hWP_lw_u) | Efficiency hybride-WP utiliteit voor koudeproductie | Procent | 400 | ECW8
SPF_rv (hWP_lw) | Efficiency hybride-WP woningen ruimteverwarming | Procent | 320 | ECW8
P_vol (hWP_lw_u) | Aandeel elektrisch op totaal RV hybride-WP utiliteit | Procent | 60 | ECW8
P_vol (hWP_lw) | Aandeel elektrisch op totaal RV hybride-WP woningen | Procent | 78 | ECW8
P_cap (hWP_lw_u) | Dimensionering hybride-WP basislast woningen | Procent | 40 | ECW8
P_cap (hWP_lw) | Dimensionering hybride-WP basislast utiliteit | Procent | 25 | ECW8
SPF_k (airco) | Efficiency airconditioners voor koudeproductie | Procent | 350 | FO conversie3
SPF_rv (EWV) | Efficiency weerstandsverwarming warmteproductie | Procent | 100 | FO conversie3

## Sheet1
Type | K_kW_min | K_kW_max | MWth_min | JaarKosten | CO2_2010 | CO2_2020 | CO2_2030 | CO2_2040 | CO2_2050 | NOx_2010 | NOx_2020 | NOx_2030 | NOx_2040 | NOx_2050 | SO2_2010 | SO2_2020 | SO2_2030 | SO2_2040 | SO2_2050 | VOS_2010 | VOS_2020 | VOS_2030 | VOS_2040 | VOS_2050 | TS_2010 | TS_2020 | TS_2030 | TS_2040 | TS_2050
STEG | 150 | 175 | 0 | 0.05
Kolen | 150 | 175 | 0 | 0.05
Gasmotor | 800 | 1800 | 0 | 0.01
Gasturbine | 175 | 185 | 0 | 0.05
Conventioneel | 175 | 185 | 0 | 0.05
Industrie | 225 | 275 | 0 | 0.05
Raffinaderij | 225 | 275 | 0 | 0.05
KVSTEG | 150 | 175 | 0 | 0.05
AVI | 150 | 175 | 0 | 0.05
BMC | 150 | 175 | 0 | 0.05
Kern |  |  |  | 0.05
WijkWKK | 800 | 1800 | 0 | 0.01 | 0 | 0 | 0 | 0 | 0 | 28 | 28 | 28 | 28 | 28 | 0 | 0 | 0 | 0 | 0 | 0.42 | 0.42 | 0.42 | 0.42 | 0.42 | 0 | 0 | 0 | 0 | 0
Geothermie | 1523 | 1523 | 0 | 0.069 | 0 | 0 | 0 | 0 | 0 | 0 | 0 | 0 | 0 | 0 | 0 | 0 | 0 | 0 | 0 | 0 | 0 | 0 | 0 | 0 | 0 | 0 | 0 | 0 | 0
BioWKK | 415 | 415 | 0 | 0.166 | 0 | 0 | 0 | 0 | 0 | 49 | 49 | 49 | 49 | 49 | 0.1 | 0.1 | 0.1 | 0.1 | 0.1 | 0 | 0 | 0 | 0 | 0 | 2 | 2 | 2 | 2 | 2
HulpKetel | 800 | 1800 | 0 | 0.01 | [5 empty] | 20 | 20 | 20 | 20 | 20 | 0 | 0 | 0 | 0 | 0 | 0 | 0 | 0 | 0 | 0 | 0 | 0 | 0 | 0 | 0
HR | [9 empty] | 20 | 20 | 20 | 20 | 20 | 0 | 0 | 0 | 0 | 0 | 0 | 0 | 0 | 0 | 0 | 0 | 0 | 0 | 0 | 0
hWP | [9 empty] | 20 | 20 | 20 | 20 | 20 | 0 | 0 | 0 | 0 | 0 | 0 | 0 | 0 | 0 | 0 | 0 | 0 | 0 | 0 | 0
mWKK | [9 empty] | 20 | 20 | 20 | 20 | 20 | 0 | 0 | 0 | 0 | 0 | 0 | 0 | 0 | 0 | 0 | 0 | 0 | 0 | 0 | 0